## 1.1 封-1 封面
|  | 便民方舟南出入口便民化改造项目 |  | 工程
招标工程量清单
招 标 人：
（单位盖章）
造价咨询人：
（单位盖章）

## 1.2 表-01 总说明
总说明
工程名称：便民方舟南出入口便民化改造项目 |  | 第1页 共1页
【新点2013清单造价江苏版 V10.3.6】

## 3.1 表-08 分部分项工程和单价措施项目清单与计价表
分部分项工程和单价措施项目清单与计价表
工程名称：室外道路 |  |  |  |  | 标段： |  |  |  |  | 第1页 共4页
序号 | 项目编码 | 项目名称 |  | 项目特征描述 |  | 计量 单位 | 工程量 | 金额（元）
[8 empty] | 综合单价 | 合价 |  | 其中
暂估价
1 | 041001001001 | 拆除绿化带、停车位面层、台阶 |  | 1、拆除原有绿化带70m2； 2、拆除原生态停车位55m2； 3、拆除台阶2m2； 4、拆除方式自行考虑； 5、垃圾外运及弃置投标人自行考虑； 6、其他满足发包人要求； |  | 项 | 1
2 | 050102005001 | 恢复绿化带 |  | 1、恢复绿化带 2、苗木品种满足发包人要求 |  | 项 | 1
景观石地面
3 | 040204001001 | 人行道整形碾压 |  | 1、素土分层夯实,压实度不小于93% 2、其他详见图纸 |  | m2 | 19.87
4 | 040202011001 | 碎石 |  | 1、100mm厚碎石垫层压实 2、其他详见图纸 |  | m2 | 19.87
5 | 040203007001 | 水泥混凝土 |  | 1、100mm厚C20混凝土 2、含混凝土养生、模板制作及安装 3、其他详见图纸 |  | m2 | 19.87
6 | 040204002001 | 人行道块料铺设 |  | 1、散铺白色石子粒径3-5cm 2、30mm厚1:3水泥砂浆找平层 3、其他详见图纸 |  | m2 | 19.87
7 | 040204004001 | 安砌侧（平、缘）石 |  | 1、120*250*1000mm路牙石花岗岩 2、30mm厚1:3水泥砂浆找平层 3、其他详见图纸 |  | m | 6.29
本页小计
【新点2013清单造价江苏版 V10.3.6】
分部分项工程和单价措施项目清单与计价表
工程名称：室外道路 |  |  |  |  | 标段： |  |  |  |  | 第2页 共4页
序号 | 项目编码 | 项目名称 |  | 项目特征描述 |  | 计量 单位 | 工程量 | 金额（元）
[8 empty] | 综合单价 | 合价 |  | 其中
暂估价
8 | 050307009001 | 标志牌 |  | 1、景观标志牌 2、社会主义核心价值观标志牌：直径2500mm，龙骨40*1.5mm镀锌方管，面层1.5mm厚镀锌钢板喷涂，亚克力字，50*2.0mm方管 3、共筑中国梦标志牌：直径1600mm，龙骨40*1.5mm厚镀锌方，管面层1.5mm厚镀锌钢板喷涂，亚克力字，50*2.0mm方管 4、富强明主文明和谐标志牌：长1000mm 高度：2370mm 厚度：120mm，采用5mm钢板激光雕花，亚克力字 5、自由平等法制标志牌：长1000mm 高度：2150mm 厚度：120mm，龙骨40*1.5mm镀锌方管，面层1.5mm镀锌钢板喷涂 6、爱国敬业诚信友善标志牌：长1000mm 高度：2370mm 厚度：120mm，采用5mm钢板激光雕花，亚克力字 7、1.5mm镀锌钢板激光切割围边 8、其他详见图纸 |  | 组 | 1
分部小计
台阶向南延伸1200mm
9 | 010401012004 | 零星砌砖 |  | 1、零星砌砖名称、部位：台阶砌筑 2、砖品种、规格、强度等级：红砖 3、砂浆强度等级、配合比：M7.5水泥砂浆 4、其他详见图纸 |  | m3 | 6.09
10 | 010507004001 | 台阶踏面 |  | 1、600*600*50mm厚花岗岩，颜色与原铺装保持一致 2、30mm厚1:3水泥砂浆找平层 3、其他详见图纸 |  | m2 | 32.04
本页小计
【新点2013清单造价江苏版 V10.3.6】
分部分项工程和单价措施项目清单与计价表
工程名称：室外道路 |  |  |  |  | 标段： |  |  |  |  | 第3页 共4页
序号 | 项目编码 | 项目名称 |  | 项目特征描述 |  | 计量 单位 | 工程量 | 金额（元）
[8 empty] | 综合单价 | 合价 |  | 其中
暂估价
11 | 010507004002 | 台阶踢面 |  | 1、30mm厚花岗岩，，颜色与原铺装保持一致 2、30mm厚1:3水泥砂浆找平层 3、其他详见图纸 |  | m2 | 4.01
分部小计
停车位改铺装
12 | 040202001001 | 路床（槽）整形 |  | 1、素土分层夯实,压实度不小于93% 2、其他详见图纸 |  | m2 | 33
13 | 040202011002 | 碎石 |  | 1、100mm厚碎石垫层压实 2、其他详见图纸 |  | m2 | 33
14 | 040203007002 | 水泥混凝土 |  | 1、100mm厚C20混凝土 2、含混凝土养生、模板制作及安装 3、其他详见图纸 |  | m2 | 33
15 | 040204002003 | 人行道块料铺设 |  | 1、600*600*50mm厚花岗岩 2、30mm厚1:3水泥砂浆找平层 3、其他详见图纸 |  | m2 | 90
分部小计
增加原生态停车位
16 | 040202001002 | 路床（槽）整形 |  | 1、素土分层夯实,压实度不小于93% 2、其他详见图纸 |  | m2 | 15.4
17 | 040202002001 | 石灰稳定土 |  | 1、含灰量：150mm厚8%石灰土 |  | m2 | 15.4
18 | 040202011003 | 碎石 |  | 1、200mm厚碎石垫层压实 2、其他详见图纸 |  | m2 | 15.4
19 | 040203007003 | 水泥混凝土 |  | 1、120mm厚C25混凝土 2、含混凝土养生、模板制作及安装 3、其他详见图纸 |  | m2 | 15.4
20 | 010515002001 | 预制构件钢筋 |  | 1、钢筋种类、规格：三级钢12@150单层双向 2、其他详见图纸 |  | t | 0.21
21 | 050201001001 | 园路 |  | 1、800*400*80mm厚灰色植草砖（与原有砖保持一致） 2、30厚1:3水泥砂浆结合层 3、其他详见图纸 |  | m2 | 15.4
本页小计
【新点2013清单造价江苏版 V10.3.6】
分部分项工程和单价措施项目清单与计价表
工程名称：室外道路 |  |  |  |  | 标段： |  |  |  |  | 第4页 共4页
序号 | 项目编码 | 项目名称 |  | 项目特征描述 |  | 计量 单位 | 工程量 | 金额（元）
[8 empty] | 综合单价 | 合价 |  | 其中
暂估价
22 | 040501004001 | 塑料管 |  | 1、DN50PVC排水管 2、间距：550*550mm |  | m | 6
分部小计
无障碍坡道
23 | 010507001001 | 无障碍坡道 |  | 无障碍坡道 1、C20混凝土斜坡缝 2、30mm厚1:3水泥砂浆结合层 3、600*600*50mm厚花岗岩 3、含混凝土养生、模板制作及安装 4、残疾人坡道做法参照 12J926-D1-2. |  | m2 | 5.4
24 | 011503001001 | 金属扶手、栏杆、栏板 |  | 无障碍坡道栏杆 1、高度：850mm 2、20*2不锈钢扶手，40*23不锈钢扶手，40*23不锈钢立管 3、具体做法详见设计图纸 |  | m | 9.6
分部小计
分部分项合计
本页小计
合 计
【新点2013清单造价江苏版 V10.3.6】

## 3.2 表-11 总价措施项目清单与计价表
总价措施项目清单与计价表
工程名称：室外道路 | [5 empty] | 标段： |  |  |  |  | 第1页 共2页
序号 | 项目编码 | 项目名称 |  | 计算基础 | 费率（%） |  | 金额（元） |  | 调整 费率（%） | 调整后 金额（元） |  | 备注
1 | 041109001001 | 安全文明施工费
1.1 |  | 基本费 |  | 分部分项合计+单价措施项目合计-除税工程设备费 | 1.500
1.2 |  | 增加费 |  | 分部分项合计+单价措施项目合计-除税工程设备费
1.3 |  | 扬尘污染防治增加费 |  | 分部分项合计+单价措施项目合计-除税工程设备费 | 0.310
2 | 041109002001 | 夜间施工 |  | 分部分项合计+单价措施项目合计-除税工程设备费
3 | 041109003001 | 二次搬运 |  | 分部分项合计+单价措施项目合计-除税工程设备费
4 | 041109004001 | 冬雨季施工 |  | 分部分项合计+单价措施项目合计-除税工程设备费
5 | 041109005001 | 行车、行人干扰 |  | 分部分项合计+单价措施项目合计-除税工程设备费
6 | 041109006001 | 地上、地下设施、建筑物的临时保护设施 |  | 分部分项合计+单价措施项目合计-除税工程设备费
7 | 041109007001 | 已完工程及设备保护 |  | 分部分项合计+单价措施项目合计-除税工程设备费
8 | 041109008001 | 临时设施 |  | 分部分项合计+单价措施项目合计-除税工程设备费
【新点2013清单造价江苏版 V10.3.6】
编制人（造价人员）： | [7 empty] | 复核人（造价工程师）：
总价措施项目清单与计价表
工程名称：室外道路 | [5 empty] | 标段： |  |  |  |  | 第2页 共2页
序号 | 项目编码 | 项目名称 |  | 计算基础 | 费率（%） |  | 金额（元） |  | 调整 费率（%） | 调整后 金额（元） |  | 备注
9 | 041109009001 | 赶工措施 |  | 分部分项合计+单价措施项目合计-除税工程设备费
10 | 041109010001 | 工程按质论价 |  | 分部分项合计+单价措施项目合计-除税工程设备费
11 | 041109011001 | 建筑工人实名制费用 |  | 分部分项合计+单价措施项目合计-除税工程设备费 | [7 empty] | 建筑工人实名制设备由建筑工人工资专用账户开户银行提供的，建筑工人实名制费用按表中费率乘以0.5系数计取
12 | 041109091001 | 特殊条件下施工增加费 |  | 分部分项合计+单价措施项目合计-除税工程设备费
13 | 041109015001 | 智慧工地费用 |  | 分部分项合计+单价措施项目合计-除税工程设备费 | [7 empty] | 现场安全隐患排查、人员信息动态管理、扬尘管控视频监控、高处作业防护预警、危大工程监测预警和集成平台等设备、软件和管理费用。
【新点2013清单造价江苏版 V10.3.6】
编制人（造价人员）： | [7 empty] | 复核人（造价工程师）：

## 3.3 表-12 其他项目清单与计价汇总表
其他项目清单与计价汇总表
工程名称：室外道路 |  |  |  | 标段： |  |  | 第1页 共1页
序号 | 项目名称 |  | 金额(元) |  | 结算金额(元) | 备注
1 | 暂列金额
2 | 暂估价
2.1 | 材料暂估价
2.2 | 专业工程暂估价
3 | 计日工
4 | 总承包服务费
合 计
【新点2013清单造价江苏版 V10.3.6】

## 3.4 表-13 规费、税金项目计价表
规费、税金项目计价表
工程名称：室外道路 |  |  |  | 标段： |  |  |  | 第1页 共1页
序号 | 项目名称 |  | 计算基础 |  | 计算基数(元) |  | 计算费率(％) |  | 金额(元)
1 | 规费 |  | 环境保护税+社会保险费+住房公积金 |  |  |  | 100.000
1.1 | 社会保险费 |  | 分部分项工程费+措施项目费+其他项目费-除税工程设备费 |  |  |  | 2.000
1.2 | 住房公积金 |  | 分部分项工程费+措施项目费+其他项目费-除税工程设备费 |  |  |  | 0.340
1.3 | 环境保护税 |  | 分部分项工程费+措施项目费+其他项目费-除税工程设备费 |  |  |  | 0.100
2 | 税金 |  | 分部分项工程费+措施项目费+其他项目费+规费-除税甲供材料和甲供设备费/1.01 |  |  |  | 9.000
合 计
【新点2013清单造价江苏版 V10.3.6】
编制人（造价人员）： | [5 empty] | 复核人（造价工程师）：

## 3.5 表-20 发包人提供材料和工程设备一览表
发包人提供材料和工程设备一览表
工程名称：室外道路 | [5 empty] | 标段： |  |  |  | 第1页 共1页
序号 | 材料编码 | 材料(工程设备)名称、规格、型号 |  | 单位 | 数量 |  | 单价 (元) | 合价 (元) | 交货 方式 |  | 送达 地点 | 备注
合 计
【新点2013清单造价江苏版 V10.3.6】

## 3.6 表-21 承包人材料设备（适用于造价信息差额调整法）
承包人提供主要材料和工程设备一览表 （适用造价信息差额调整法）
工程名称：室外道路 | [5 empty] | 标段： |  |  |  | 第1页 共1页
序号 | 材料编码 | 名称、规格、型号 |  | 单位 | 数量 |  | 风险系数 (%) | 基准单价 (元) | 投标单价 (元) |  | 发承包人 确认单价 (元) | 备注
【新点2013清单造价江苏版 V10.3.6】

## 4.1 表-08 分部分项工程和单价措施项目清单与计价表
分部分项工程和单价措施项目清单与计价表
工程名称：门厅 |  |  |  |  | 标段： |  |  |  |  | 第1页 共4页
序号 | 项目编码 | 项目名称 |  | 项目特征描述 |  | 计量 单位 | 工程量 | 金额（元）
[8 empty] | 综合单价 | 合价 |  | 其中
暂估价
1 | 011613002001 | 玻璃幕墙拆除 |  | 1、拆除原有玻璃幕墙，更换6+12A+6中空钢化双银LOW-E玻璃，保留原有钢结构骨架； 4、拆除方式自行考虑； 5、垃圾外运及弃置投标人自行考虑； 6、其他满足发包人要求； |  | 项 | 1
门厅
2 | 010805001001 | 电子感应门 |  | 1、钢化电动感应玻璃移门4000*2300mm(65系列铝合金框) 2、玻璃采用12mm钢化玻璃门 2、电机采用锐帝120型号，门框及一切配套的五金件 3、包含收口、包边、灌浆等门边细部做法，考虑在报价内，结算不调整 4、其他未明确要求详见设计图纸，满足图纸设计及相关规范要求 5、颜色、规格及样式由发包人选样定 6、含门机接线所需的所有配管配线 |  | m2 | 9.2
本页小计
【新点2013清单造价江苏版 V10.3.6】
分部分项工程和单价措施项目清单与计价表
工程名称：门厅 |  |  |  |  | 标段： |  |  |  |  | 第2页 共4页
序号 | 项目编码 | 项目名称 |  | 项目特征描述 |  | 计量 单位 | 工程量 | 金额（元）
[8 empty] | 综合单价 | 合价 |  | 其中
暂估价
3 | 010805005001 | 全玻自由门 |  | 双开玻璃铝合金地弹门(含门套) 1、12mm厚钢化玻璃门 2、含(闭门器，门锁，门吸，门铰链，门拉手，地弹簧铝合金毛企、铝合金压条等)一切配套的五金配件、封堵、安装运输等一切费用 3、包含收口、包边、灌浆等门边细部做法，考虑在报价内，结算不调整 4、满足相关标准、相关国家现行质里标准及 验收规范 5、其他未尽之处详见图纸设计 6、样式须经发包人同意后方可采购进场 |  | m2 | 18.76
4 | 010603002001 | 空腹钢柱 |  | 1、钢柱：Q235B 2、柱类型：150*150*5mm厚热镀锌方管钢柱 3、采用防腐涂料时,除密闭的闭口型材的内表面外,涂层应完全覆盖钢材表面。当外露装饰面进行氟碳喷涂处理或聚氨酯漆喷涂时,漆膜的厚不宜小于45μm,钢材表面除锈等级需达到:喷射或抛射除锈时需达到Sa2.5级, 4、构件运输:场外运输、场内运输费及运输途中缴纳的费用投标人应根据施工组织设计自行考虑在报价内 |  | t | 0.49
本页小计
【新点2013清单造价江苏版 V10.3.6】
分部分项工程和单价措施项目清单与计价表
工程名称：门厅 |  |  |  |  | 标段： |  |  |  |  | 第3页 共4页
序号 | 项目编码 | 项目名称 |  | 项目特征描述 |  | 计量 单位 | 工程量 | 金额（元）
[8 empty] | 综合单价 | 合价 |  | 其中
暂估价
5 | 010604001001 | 钢梁 |  | 1、钢梁：Q235B 2、柱类型：150*150*5mm厚热镀锌方管钢梁， 150*250*5mm厚热镀锌方管钢梁 3、采用防腐涂料时,除密闭的闭口型材的内表面外,涂层应完全覆盖钢材表面。当外露装饰面进行氟碳喷涂处理或聚氨酯漆喷涂时,漆膜的厚不宜小于45μm,钢材表面除锈等级需达到:喷射或抛射除锈时需达到Sa2.5级, 4、构件运输:场外运输、场内运输费及运输途中缴纳的费用投标人应根据施工组织设计自行考虑在报价内 |  | t | 0.368
6 | 010605002001 | 钢板墙板 |  | 1、2.5mm铝板包边 ，铝板表面喷涂氟碳漆； 3、50*50*3热镀锌方管，50*100*4mm热镀锌方管，铝板龙骨与铝板角码连接； 4、其他:未尽事宜严格按国家现行有关规范、规程及标准和设计图纸； |  | m2 | 53.79
7 | 011209002001 | 全玻（无框玻璃）幕墙 |  | 1、玻璃品种、规格、颜色：12mm厚钢化玻璃 2、固定方式：泡沫棒+密封胶 3、粘结塞口材料种类：详见图纸 |  | m2 | 10.12
分部小计
分部分项合计
1 | 011705001001 | 大型机械设备进出场及安拆 |  | 大型机械设备进出场及安拆 1、机械设备名称：综合考虑本项目所有各类大型机械 2、机械设备规格型号：满足现场要求 |  | 项 | 1
本页小计
【新点2013清单造价江苏版 V10.3.6】
分部分项工程和单价措施项目清单与计价表
工程名称：门厅 |  |  |  |  | 标段： |  |  |  |  | 第4页 共4页
序号 | 项目编码 | 项目名称 |  | 项目特征描述 |  | 计量 单位 | 工程量 | 金额（元）
[8 empty] | 综合单价 | 合价 |  | 其中
暂估价
2 | 011701002001 | 外脚手架 |  | 1、搭设方式：投标人自行考虑 2、搭设高度：详见图纸 3、脚手架材质：投标人自行考虑 |  | 项 | 1
单价措施合计
本页小计
合 计
【新点2013清单造价江苏版 V10.3.6】

## 4.2 表-11 总价措施项目清单与计价表
总价措施项目清单与计价表
工程名称：门厅 | [5 empty] | 标段： |  |  |  |  | 第1页 共3页
序号 | 项目编码 | 项目名称 |  | 计算基础 | 费率（%） |  | 金额（元） |  | 调整 费率（%） | 调整后 金额（元） |  | 备注
1 | 011707001001 | 安全文明施工费
1.1 |  | 基本费 |  | 分部分项合计+单价措施项目合计-除税工程设备费 | 1.700
1.2 |  | 增加费 |  | 分部分项合计+单价措施项目合计-除税工程设备费
1.3 |  | 扬尘污染防治增加费 |  | 分部分项合计+单价措施项目合计-除税工程设备费 | 0.220
2 | 011707002001 | 夜间施工 |  | 分部分项合计+单价措施项目合计-除税工程设备费
3 | 011707003001 | 非夜间施工照明 |  | 分部分项合计+单价措施项目合计-除税工程设备费 | [7 empty] | 在计取非夜间施工照明费时，建筑工程、仿古工程、修缮土建部分仅地下室（地宫）部分可计取；单独装饰、安装工程、园林绿化工程、修缮安装部分仅特殊施工部位内施工项目可计取
4 | 011707004001 | 二次搬运 |  | 分部分项合计+单价措施项目合计-除税工程设备费
5 | 011707005001 | 冬雨季施工 |  | 分部分项合计+单价措施项目合计-除税工程设备费
【新点2013清单造价江苏版 V10.3.6】
编制人（造价人员）： | [7 empty] | 复核人（造价工程师）：
总价措施项目清单与计价表
工程名称：门厅 | [5 empty] | 标段： |  |  |  |  | 第2页 共3页
序号 | 项目编码 | 项目名称 |  | 计算基础 | 费率（%） |  | 金额（元） |  | 调整 费率（%） | 调整后 金额（元） |  | 备注
6 | 011707006001 | 地上、地下设施、建筑物的临时保护设施 |  | 分部分项合计+单价措施项目合计-除税工程设备费
7 | 011707007001 | 已完工程及设备保护 |  | 分部分项合计+单价措施项目合计-除税工程设备费
8 | 011707008001 | 临时设施 |  | 分部分项合计+单价措施项目合计-除税工程设备费
9 | 011707009001 | 赶工措施 |  | 分部分项合计+单价措施项目合计-除税工程设备费
10 | 011707010001 | 工程按质论价 |  | 分部分项合计+单价措施项目合计-除税工程设备费
11 | 011707011001 | 住宅分户验收 |  | 分部分项合计+单价措施项目合计-除税工程设备费 | [7 empty] | 在计取住宅分户验收时，大型土石方工程、桩基工程和地下室部分不计入计费基础
12 | 011707012001 | 建筑工人实名制费用 |  | 分部分项合计+单价措施项目合计-除税工程设备费 | [7 empty] | 建筑工人实名制设备由建筑工人工资专用账户开户银行提供的，建筑工人实名制费用按表中费率乘以0.5系数计取
13 | 011707091001 | 特殊条件下施工增加费 |  | 分部分项合计+单价措施项目合计-除税工程设备费
【新点2013清单造价江苏版 V10.3.6】
编制人（造价人员）： | [7 empty] | 复核人（造价工程师）：
总价措施项目清单与计价表
工程名称：门厅 | [5 empty] | 标段： |  |  |  |  | 第3页 共3页
序号 | 项目编码 | 项目名称 |  | 计算基础 | 费率（%） |  | 金额（元） |  | 调整 费率（%） | 调整后 金额（元） |  | 备注
14 | 011707015001 | 智慧工地费用 |  | 分部分项合计+单价措施项目合计-除税工程设备费 | [7 empty] | 现场安全隐患排查、人员信息动态管理、扬尘管控视频监控、高处作业防护预警、危大工程监测预警和集成平台等设备、软件和管理费用。
【新点2013清单造价江苏版 V10.3.6】
编制人（造价人员）： | [7 empty] | 复核人（造价工程师）：

## 4.3 表-12 其他项目清单与计价汇总表
其他项目清单与计价汇总表
工程名称：门厅 |  |  |  | 标段： |  |  | 第1页 共1页
序号 | 项目名称 |  | 金额(元) |  | 结算金额(元) | 备注
1 | 暂列金额
2 | 暂估价
2.1 | 材料暂估价
2.2 | 专业工程暂估价
3 | 计日工
4 | 总承包服务费
合 计
【新点2013清单造价江苏版 V10.3.6】

## 4.4 表-13 规费、税金项目计价表
规费、税金项目计价表
工程名称：门厅 |  |  |  | 标段： |  |  |  | 第1页 共1页
序号 | 项目名称 |  | 计算基础 |  | 计算基数(元) |  | 计算费率(％) |  | 金额(元)
1 | 规费 |  | 环境保护税+社会保险费+住房公积金 |  |  |  | 100.000
1.1 | 社会保险费 |  | 分部分项工程费+措施项目费+其他项目费-除税工程设备费 |  |  |  | 2.400
1.2 | 住房公积金 |  | 分部分项工程费+措施项目费+其他项目费-除税工程设备费 |  |  |  | 0.420
1.3 | 环境保护税 |  | 分部分项工程费+措施项目费+其他项目费-除税工程设备费 |  |  |  | 0.100
2 | 税金 |  | 分部分项工程费+措施项目费+其他项目费+规费-除税甲供材料和甲供设备费/1.01 |  |  |  | 9.000
合 计
【新点2013清单造价江苏版 V10.3.6】
编制人（造价人员）： | [5 empty] | 复核人（造价工程师）：

## 4.5 表-20 发包人提供材料和工程设备一览表
发包人提供材料和工程设备一览表
工程名称：门厅 | [5 empty] | 标段： |  |  |  | 第1页 共1页
序号 | 材料编码 | 材料(工程设备)名称、规格、型号 |  | 单位 | 数量 |  | 单价 (元) | 合价 (元) | 交货 方式 |  | 送达 地点 | 备注
合 计
【新点2013清单造价江苏版 V10.3.6】

## 4.6 表-21 承包人材料设备（适用于造价信息差额调整法）
承包人提供主要材料和工程设备一览表 （适用造价信息差额调整法）
工程名称：门厅 | [5 empty] | 标段： |  |  |  | 第1页 共1页
序号 | 材料编码 | 名称、规格、型号 |  | 单位 | 数量 |  | 风险系数 (%) | 基准单价 (元) | 投标单价 (元) |  | 发承包人 确认单价 (元) | 备注
【新点2013清单造价江苏版 V10.3.6】